## Sayfa1
PROFİL | A (cm²) | G (kg/m) | h (mm) | b (mm) | tw (mm) | tf (mm) | Ix (cm4) | Wx (cm3) | ix (cm) | Iy (cm4) | Wy (cm3) | iy (cm)
IPE 80 | 7.64 | 6 | 80 | 46 | 3.8 | 5.2 | 80.14 | 20.03 | 3.24 | 8.49 | 3.69 | 1.05
IPE 100 | 10.32 | 8.1 | 100 | 55 | 4.1 | 5.7 | 171 | 34.2 | 4.07 | 15.92 | 5.79 | 1.24
IPE 120 | 13.21 | 10.4 | 120 | 64 | 4.4 | 6.3 | 317.8 | 52.96 | 4.9 | 27.67 | 8.65 | 1.45
IPE 140 | 16.43 | 12.9 | 140 | 73 | 4.7 | 6.9 | 541.2 | 77.32 | 5.74 | 44.92 | 12.31 | 1.65
IPE 160 | 20.09 | 15.8 | 160 | 82 | 5 | 7.4 | 869.3 | 108.7 | 6.58 | 68.31 | 16.66 | 1.84
IPE 180 | 23.95 | 18.8 | 180 | 91 | 5.3 | 8 | 1317 | 146.3 | 7.42 | 100.9 | 22.16 | 2.05
IPE 200 | 28.48 | 22.4 | 200 | 100 | 5.6 | 8.5 | 1943 | 194.3 | 8.26 | 142.4 | 28.47 | 2.24
IPE 220 | 33.37 | 26.2 | 220 | 110 | 5.9 | 9.2 | 2772 | 252 | 9.11 | 204.9 | 37.25 | 2.48
IPE 240 | 39.12 | 30.7 | 240 | 120 | 6.2 | 9.8 | 3892 | 324.3 | 9.97 | 283.6 | 47.27 | 2.69
IPE 270 | 45.95 | 36.1 | 270 | 135 | 6.6 | 10.2 | 5790 | 428.9 | 11.23 | 419.9 | 62.2 | 3.02
IPE 300 | 53.81 | 42.2 | 300 | 150 | 7.1 | 10.7 | 8356 | 557.1 | 12.46 | 603.8 | 80.5 | 3.35
IPE 330 | 62.61 | 49.1 | 330 | 160 | 7.5 | 11.5 | 11770 | 713.1 | 13.71 | 788.1 | 98.52 | 3.55
IPE 360 | 72.73 | 57.1 | 360 | 170 | 8 | 12.7 | 16270 | 903.6 | 14.95 | 1043 | 122.8 | 3.79
IPE 400 | 84.46 | 66.3 | 400 | 180 | 8.6 | 13.5 | 23130 | 1156 | 16.55 | 1318 | 146.4 | 3.95
IPE 450 | 98.82 | 77.6 | 450 | 190 | 9.4 | 14.6 | 33740 | 1500 | 18.48 | 1676 | 176.4 | 4.12
IPE 500 | 115.5 | 90.7 | 500 | 200 | 10.2 | 16 | 48200 | 1928 | 20.43 | 2142 | 214.2 | 4.31
IPE 550 | 134.4 | 106 | 550 | 210 | 11.1 | 17.2 | 67120 | 2441 | 22.35 | 2668 | 254.1 | 4.45
IPE 600 | 156 | 122 | 600 | 220 | 12 | 19 | 92080 | 3069 | 24.3 | 3387 | 307.9 | 4.66
IPN 80 | 7.58 | 5.9 | 80 | 42 | 3.9 | 5.9 | 77.8 | 19.5 | 3.2 | 6.29 | 3 | 0.91
IPN 100 | 10.6 | 8.3 | 100 | 50 | 4.5 | 6.8 | 171 | 34.2 | 4.01 | 12.2 | 4.88 | 1.07
IPN 120 | 14.2 | 11.1 | 120 | 58 | 5.1 | 7.7 | 328 | 54.7 | 4.81 | 21.5 | 7.41 | 1.23
IPN 140 | 18.3 | 14.3 | 140 | 66 | 5.7 | 8.6 | 573 | 81.9 | 5.61 | 35.2 | 10.7 | 1.4
IPN 160 | 22.8 | 17.9 | 160 | 74 | 6.3 | 9.5 | 935 | 117 | 6.4 | 54.7 | 14.8 | 1.55
IPN 180 | 27.9 | 21.9 | 180 | 82 | 6.9 | 10.4 | 1450 | 161 | 7.2 | 81.3 | 19.8 | 1.71
IPN 200 | 33.4 | 26.2 | 200 | 90 | 7.5 | 11.3 | 2140 | 214 | 8 | 117 | 26 | 1.87
IPN 220 | 39.5 | 31.1 | 220 | 98 | 8.1 | 12.2 | 3060 | 278 | 8.8 | 162 | 33.1 | 2.02
IPN 240 | 46.1 | 36.2 | 240 | 106 | 8.7 | 13.1 | 4250 | 354 | 9.59 | 221 | 41.7 | 2.2
IPN 260 | 53.3 | 41.9 | 260 | 113 | 9.4 | 14.1 | 5740 | 442 | 10.4 | 288 | 51 | 2.32
IPN 280 | 61 | 47.9 | 280 | 119 | 10.1 | 15.2 | 7590 | 542 | 11.1 | 364 | 61.2 | 2.45
IPN 300 | 69 | 54.2 | 300 | 125 | 10.8 | 16.2 | 9800 | 653 | 11.9 | 451 | 72.2 | 2.56
IPN 320 | 77.7 | 61 | 320 | 131 | 11.5 | 17.3 | 12510 | 782 | 12.7 | 555 | 84.7 | 2.67
IPN 340 | 86.7 | 68 | 340 | 137 | 12.2 | 18.3 | 15700 | 923 | 13.5 | 674 | 98.4 | 2.8
IPN 360 | 97 | 76.1 | 360 | 143 | 13 | 19.5 | 19610 | 1090 | 14.2 | 818 | 114 | 2.9
IPN 380 | 107 | 84 | 380 | 149 | 13.7 | 20.5 | 24010 | 1260 | 15 | 975 | 131 | 3.02
IPN 400 | 118 | 92.4 | 400 | 155 | 14.4 | 21.6 | 29210 | 1460 | 15.7 | 1160 | 149 | 3.13
IPN 450 | 147 | 115 | 450 | 170 | 16.2 | 24.3 | 45850 | 2040 | 17.7 | 1730 | 203 | 3.43
IPN 500 | 179 | 141 | 500 | 185 | 18 | 27 | 68740 | 2750 | 19.6 | 2480 | 268 | 3.72
IPN 550 | 212 | 166 | 550 | 200 | 19 | 30 | 99180 | 3610 | 21.6 | 3490 | 349 | 4.02
IPN 600 | 254 | 199 | 600 | 215 | 21.6 | 32.4 | 138800 | 4627 | 23.39 | 4674 | 435 | 4.29
HEA 100 | 21.24 | 16.7 | 96 | 100 | 5 | 8 | 349.2 | 72.76 | 4.06 | 133.8 | 26.76 | 2.51
HEA 120 | 25.34 | 19.9 | 114 | 120 | 5 | 8 | 606.2 | 106.3 | 4.89 | 230.9 | 38.48 | 3.02
HEA 140 | 31.42 | 24.7 | 133 | 140 | 5.5 | 8.5 | 1033 | 155.4 | 5.73 | 389.3 | 55.62 | 3.52
HEA 160 | 38.77 | 30.4 | 152 | 160 | 6 | 9 | 1673 | 220.1 | 6.57 | 615.6 | 76.95 | 3.98
HEA 180 | 45.25 | 35.5 | 171 | 180 | 6 | 9.5 | 2510 | 293.6 | 7.45 | 924.6 | 102.7 | 4.52
HEA 200 | 53.83 | 42.3 | 190 | 200 | 6.5 | 10 | 3692 | 388.6 | 8.28 | 1336 | 133.6 | 4.98
HEA 220 | 64.34 | 50.5 | 210 | 220 | 7 | 11 | 5410 | 515.2 | 9.17 | 1955 | 177.7 | 5.51
HEA 240 | 76.84 | 60.3 | 230 | 240 | 7.5 | 12 | 7763 | 675.1 | 10.05 | 2769 | 230.7 | 6
HEA 260 | 86.82 | 68.2 | 250 | 260 | 7.5 | 12.5 | 10450 | 836.4 | 10.97 | 3668 | 282.1 | 6.5
HEA 280 | 97.26 | 76.4 | 270 | 280 | 8 | 13 | 13670 | 1013 | 11.86 | 4763 | 340.2 | 7
HEA 300 | 112.5 | 88.3 | 290 | 300 | 8.5 | 14 | 18260 | 1260 | 12.74 | 6310 | 420.6 | 7.49
HEA 320 | 124.4 | 97.6 | 310 | 300 | 9 | 15.5 | 22930 | 1479 | 13.58 | 6985 | 465.7 | 7.49
HEA 340 | 133.5 | 105 | 330 | 300 | 9.5 | 16.5 | 27690 | 1678 | 14.4 | 7436 | 495.7 | 7.46
HEA 360 | 142.8 | 112 | 350 | 300 | 10 | 17.5 | 33090 | 1891 | 15.22 | 7887 | 525.8 | 7.43
HEA 400 | 159 | 125 | 390 | 300 | 11 | 19 | 45070 | 2311 | 16.84 | 8564 | 570.9 | 7.34
HEA 450 | 178 | 140 | 440 | 300 | 11.5 | 21 | 63720 | 2896 | 18.92 | 9465 | 631 | 7.29
HEA 500 | 197.5 | 155 | 490 | 300 | 12 | 23 | 86970 | 3550 | 20.98 | 10370 | 691.1 | 7.24
HEA 550 | 211.8 | 166 | 540 | 300 | 12.5 | 24 | 111900 | 4146 | 22.99 | 10820 | 721.3 | 7.15
HEA 600 | 226.5 | 178 | 590 | 300 | 13 | 25 | 141200 | 4787 | 24.97 | 11270 | 751.4 | 7.05
HEA 650 | 241.6 | 190 | 640 | 300 | 13.5 | 26 | 175200 | 5474 | 26.93 | 11720 | 781.6 | 6.97
HEA 700 | 260.5 | 204 | 690 | 300 | 14.5 | 27 | 215300 | 6241 | 28.75 | 12180 | 811.9 | 6.84
HEA 800 | 285.8 | 224 | 790 | 300 | 15 | 28 | 303400 | 7682 | 32.58 | 12640 | 842.6 | 6.65
HEA 900 | 320.5 | 252 | 890 | 300 | 16 | 30 | 422100 | 9485 | 36.29 | 13550 | 903.2 | 6.5
HEA 1000 | 346.8 | 272 | 990 | 300 | 16.5 | 31 | 553800 | 11190 | 39.96 | 14000 | 933.6 | 6.35
HEB 100 | 26.04 | 20.4 | 100 | 100 | 6 | 10 | 449.5 | 89.91 | 4.16 | 167.3 | 33.45 | 2.53
HEB 120 | 34.01 | 26.7 | 120 | 120 | 6.5 | 11 | 864.4 | 144.1 | 5.04 | 317.5 | 52.92 | 3.06
HEB 140 | 42.96 | 33.7 | 140 | 140 | 7 | 12 | 1509 | 215.6 | 5.93 | 549.7 | 78.52 | 3.58
HEB 160 | 54.25 | 42.6 | 160 | 160 | 8 | 13 | 2492 | 311.5 | 6.78 | 889.2 | 111.2 | 4.05
HEB 180 | 65.25 | 51.2 | 180 | 180 | 8.5 | 14 | 3831 | 425.7 | 7.66 | 1363 | 151.4 | 4.57
HEB 200 | 78.08 | 61.3 | 200 | 200 | 9 | 15 | 5696 | 569.6 | 8.54 | 2003 | 200.3 | 5.07
HEB 220 | 91.04 | 71.5 | 220 | 220 | 9.5 | 16 | 8091 | 735.5 | 9.43 | 2843 | 258.5 | 5.59
HEB 240 | 106 | 83.2 | 240 | 240 | 10 | 17 | 11260 | 938.3 | 10.31 | 3923 | 326.9 | 6.08
HEB 260 | 118.4 | 93 | 260 | 260 | 10 | 17.5 | 14920 | 1148 | 11.22 | 5135 | 395 | 6.58
HEB 280 | 131.4 | 103 | 280 | 280 | 10.5 | 18 | 19270 | 1376 | 12.11 | 6595 | 471 | 7.09
HEB 300 | 149.1 | 117 | 300 | 300 | 11 | 19 | 25170 | 1678 | 12.99 | 8563 | 570.9 | 7.58
HEB 320 | 161.3 | 127 | 320 | 300 | 11.5 | 20.5 | 30820 | 1926 | 13.82 | 9239 | 615.9 | 7.57
HEB 340 | 170.9 | 134 | 340 | 300 | 12 | 21.5 | 36660 | 2156 | 14.65 | 9690 | 646 | 7.53
HEB 360 | 180.6 | 142 | 360 | 300 | 12.5 | 22.5 | 43190 | 2400 | 15.46 | 10140 | 676.1 | 7.49
HEB 400 | 197.8 | 155 | 400 | 300 | 13.5 | 24 | 57680 | 2884 | 17.08 | 10820 | 721.3 | 7.4
HEB 450 | 218 | 171 | 450 | 300 | 14 | 26 | 79890 | 3551 | 19.14 | 11720 | 781.4 | 7.33
HEB 500 | 238.6 | 187 | 500 | 300 | 14.5 | 28 | 107200 | 4287 | 21.19 | 12620 | 841.6 | 7.27
HEB 550 | 254.1 | 199 | 550 | 300 | 15 | 29 | 136700 | 4971 | 23.2 | 13080 | 871.8 | 7.17
HEB 600 | 270 | 212 | 600 | 300 | 15.5 | 30 | 171000 | 5701 | 25.17 | 13530 | 902 | 7.08
HEB 650 | 286.3 | 225 | 650 | 300 | 16 | 31 | 210600 | 6480 | 27.12 | 13980 | 932.3 | 6.99
HEB 700 | 306.4 | 241 | 700 | 300 | 17 | 32 | 256900 | 7340 | 28.96 | 14440 | 962.7 | 6.87
HEB 800 | 334.2 | 262 | 800 | 300 | 17.5 | 33 | 359100 | 8977 | 32.78 | 14900 | 993.6 | 6.68
HEB 900 | 371.3 | 291 | 900 | 300 | 18.5 | 35 | 494100 | 10980 | 36.48 | 15820 | 1054 | 6.53
HEB 1000 | 400 | 314 | 1000 | 300 | 19 | 36 | 644700 | 12890 | 40.15 | 16280 | 1085 | 6.38
HEM 100 | 53.2 | 41.8 | 120 | 106 | 12 | 20 | 1143 | 190.4 | 4.63 | 399.2 | 75.31 | 2.74
HEM 120 | 66.4 | 52.1 | 140 | 126 | 12.5 | 21 | 2018 | 288.2 | 5.51 | 702.8 | 111.6 | 3.25
HEM 140 | 80.6 | 63.2 | 160 | 146 | 13 | 22 | 3291 | 411.4 | 6.39 | 1144 | 156.8 | 3.77
HEM 160 | 97.1 | 76.2 | 180 | 166 | 14 | 23 | 5098 | 566.5 | 7.25 | 1759 | 211.9 | 4.26
HEM 180 | 113.3 | 88.9 | 200 | 186 | 14.5 | 24 | 7483 | 748.3 | 8.13 | 2580 | 277.4 | 4.77
HEM 200 | 131.3 | 103 | 220 | 206 | 15 | 25 | 10640 | 967.4 | 9 | 3651 | 354.5 | 5.27
HEM 220 | 149.4 | 117 | 240 | 226 | 15.5 | 26 | 14600 | 1217 | 9.89 | 5012 | 443.5 | 5.79
HEM 240 | 199.6 | 157 | 270 | 248 | 18 | 32 | 24290 | 1799 | 11.03 | 8153 | 657.5 | 6.39
HEM 260 | 219.6 | 172 | 290 | 268 | 18 | 32.5 | 31310 | 2159 | 11.94 | 10450 | 779.7 | 6.9
HEM 280 | 240.2 | 189 | 310 | 288 | 18.5 | 33 | 39550 | 2551 | 12.83 | 13160 | 914.1 | 7.4
HEM 300 | 303.1 | 238 | 340 | 310 | 21 | 39 | 59200 | 3482 | 13.98 | 19400 | 1252 | 8
HEM 320 | 312 | 245 | 359 | 309 | 21 | 40 | 68130 | 3796 | 14.78 | 19710 | 1276 | 7.95
HEM 340 | 315.8 | 248 | 377 | 309 | 21 | 40 | 76370 | 4052 | 15.55 | 19710 | 1276 | 7.9
HEM 360 | 318.8 | 250 | 395 | 308 | 21 | 40 | 84870 | 4297 | 16.32 | 19520 | 1268 | 7.83
HEM 400 | 325.8 | 256 | 432 | 307 | 21 | 40 | 104100 | 4820 | 17.88 | 19340 | 1260 | 7.7
HEM 450 | 335.4 | 263 | 478 | 307 | 21 | 40 | 131500 | 5501 | 19.8 | 19340 | 1260 | 7.59
HEM 500 | 344.3 | 270 | 524 | 306 | 21 | 40 | 161900 | 6180 | 21.69 | 19150 | 1252 | 7.46
HEM 550 | 354.4 | 278 | 572 | 306 | 21 | 40 | 198000 | 6923 | 23.64 | 19160 | 1252 | 7.35
HEM 600 | 363.7 | 285 | 620 | 305 | 21 | 40 | 237400 | 7660 | 25.55 | 18980 | 1244 | 7.22
HEM 650 | 373.7 | 293 | 668 | 305 | 21 | 40 | 281700 | 8433 | 27.45 | 18980 | 1245 | 7.13
HEM 700 | 383 | 301 | 716 | 304 | 21 | 40 | 329300 | 9198 | 29.32 | 18800 | 1237 | 7.01
HEM 800 | 334.2 | 262 | 800 | 300 | 17.5 | 33 | 359100 | 8977 | 32.78 | 14900 | 993.6 | 6.68
HEM 900 | 423.6 | 333 | 910 | 302 | 21 | 40 | 570400 | 12540 | 36.7 | 18450 | 1222 | 6.6
HEM 1000 | 444.2 | 349 | 1008 | 302 | 21 | 40 | 722300 | 14330 | 40.32 | 18460 | 1222 | 6.45
UPN 80 | 11.02 | 8.65 | 80 | 45 | 6 | 8 | 106 | 26.6 | 3.1 | 19.4 | 6.38 | 1.33
UPN 100 | 13.5 | 10.6 | 100 | 50 | 6 | 8.5 | 206 | 41.2 | 3.91 | 29.3 | 8.49 | 1.47
UPN 120 | 17 | 13.4 | 120 | 55 | 7 | 9 | 364 | 60.7 | 4.62 | 43.2 | 11.1 | 1.59
UPN 140 | 20.4 | 16 | 140 | 60 | 7 | 10 | 605 | 86.4 | 5.45 | 62.7 | 14.8 | 1.75
UPN 160 | 24 | 18.8 | 160 | 65 | 7.5 | 10.5 | 925 | 116 | 6.21 | 85.3 | 18.3 | 1.89
UPN 180 | 28 | 22 | 180 | 70 | 8 | 11 | 1350 | 150 | 6.95 | 114 | 22.4 | 2.02
UPN 200 | 32.2 | 25.3 | 200 | 75 | 8.5 | 11.5 | 1910 | 191 | 7.7 | 148 | 27 | 2.14
UPN 220 | 37.4 | 29.4 | 220 | 80 | 9 | 12.5 | 2690 | 245 | 8.48 | 197 | 33.6 | 2.3
UPN 240 | 42.3 | 33.2 | 240 | 85 | 9.5 | 13 | 3600 | 300 | 9.22 | 248 | 39.6 | 2.42
UPN 260 | 48.3 | 37.9 | 260 | 90 | 10 | 14 | 4820 | 371 | 9.99 | 317 | 47.7 | 2.56
UPN 280 | 53.3 | 41.8 | 280 | 95 | 10 | 15 | 6280 | 448 | 10.9 | 399 | 57.2 | 2.74
UPN 300 | 58.8 | 46.2 | 300 | 100 | 10 | 16 | 8030 | 535 | 11.7 | 495 | 67.8 | 2.9
UPN 320 | 75.8 | 59.5 | 320 | 100 | 14 | 17.5 | 10870 | 679 | 12.1 | 597 | 80.6 | 2.81
UPN 350 | 77.3 | 60.6 | 350 | 100 | 14 | 16 | 12840 | 734 | 12.9 | 570 | 75 | 2.72
UPN 380 | 80.4 | 63.1 | 380 | 102 | 13.5 | 16 | 15760 | 829 | 14 | 615 | 78.7 | 2.77
UPN 400 | 91.5 | 71.8 | 400 | 110 | 14 | 18 | 20350 | 1020 | 14.9 | 846 | 102 | 3.04
UPE 80 | 10.07 | 7.9 | 80 | 50 | 4 | 7 | 107.2 | 26.8 | 3.26 | 24.41 | 7.98 | 1.59
UPE 100 | 12.5 | 9.82 | 100 | 55 | 4.5 | 7.5 | 206.9 | 41.37 | 4.07 | 38.21 | 10.63 | 1.75
UPE 120 | 15.42 | 12.1 | 120 | 60 | 5 | 8 | 363.5 | 60.58 | 4.86 | 55.4 | 13.79 | 1.9
UPE 140 | 18.42 | 14.5 | 140 | 65 | 5 | 9 | 599.5 | 85.64 | 5.71 | 78.7 | 18.19 | 2.07
UPE 160 | 21.67 | 17 | 160 | 70 | 5.5 | 9.5 | 911.1 | 113.9 | 6.48 | 106.8 | 22.58 | 2.22
UPE 180 | 25.11 | 19.7 | 180 | 75 | 5.5 | 10.5 | 1353 | 150.4 | 7.94 | 143.7 | 28.56 | 2.39
UPE 200 | 29.01 | 22.8 | 200 | 80 | 6 | 11 | 1909 | 190.9 | 8.11 | 187.3 | 34.43 | 2.54
UPE 220 | 33.87 | 26.6 | 220 | 85 | 6.5 | 12 | 2682 | 243.9 | 8.9 | 246.4 | 42.51 | 2.7
UPE 240 | 38.52 | 30.2 | 240 | 90 | 7 | 12.5 | 3599 | 299.9 | 9.67 | 310.9 | 50.08 | 2.84
UPE 270 | 44.84 | 35.2 | 270 | 95 | 7.5 | 13.5 | 5255 | 389.2 | 10.83 | 401 | 60.69 | 2.99
UPE 300 | 56.62 | 44.4 | 300 | 100 | 9.5 | 15 | 7823 | 521.5 | 11.76 | 537.7 | 75.58 | 3.08
UPE 330 | 67.77 | 53.2 | 330 | 105 | 11 | 16 | 11010 | 667.1 | 12.74 | 681.5 | 89.66 | 3.17
UPE 360 | 77.91 | 61.2 | 360 | 110 | 12 | 17 | 14830 | 823.6 | 13.79 | 843.7 | 105.1 | 3.29
UPE 400 | 91.93 | 72.2 | 400 | 115 | 13.5 | 18 | 20980 | 1049 | 15.11 | 1045 | 122.6 | 3.37
L30*3 | 1.74 | 1.36 | 30 | 30 | 3 | 3 | 1.4 | 0.649 | 0.899 | 1.4 | 0.649 | 0.899
L40*4 | 3.08 | 2.42 | 40 | 40 | 4 | 4 | 4.47 | 1.55 | 1.21 | 4.47 | 1.55 | 1.21
L50*5 | 4.8 | 3.77 | 50 | 50 | 5 | 5 | 10.96 | 3.05 | 1.51 | 10.96 | 3.05 | 1.51
L60*6 | 6.91 | 5.42 | 60 | 60 | 6 | 6 | 22.79 | 5.29 | 1.82 | 22.79 | 5.29 | 1.82
L70*7 | 9.4 | 7.38 | 70 | 70 | 7 | 7 | 42.3 | 8.41 | 2.12 | 42.3 | 8.41 | 2.12
L80*8 | 12.3 | 9.63 | 80 | 80 | 8 | 8 | 72.25 | 12.58 | 2.43 | 72.25 | 12.58 | 2.43
L90*9 | 15.5 | 12.2 | 90 | 90 | 9 | 9 | 115.8 | 17.93 | 2.73 | 115.8 | 17.93 | 2.73
L100*8 | 15.5 | 12.2 | 100 | 100 | 8 | 8 | 144.8 | 19.94 | 3.06 | 144.8 | 19.94 | 3.06
L100*10 | 19.2 | 15 | 100 | 100 | 10 | 10 | 176.7 | 24.62 | 3.04 | 176.7 | 24.62 | 3.04
L100*12 | 22.7 | 17.8 | 100 | 100 | 12 | 12 | 206.7 | 29.12 | 3.02 | 206.7 | 29.12 | 3.02
L110*10 | 21.2 | 16.6 | 110 | 110 | 10 | 10 | 238 | 29.99 | 3.35 | 238 | 29.99 | 3.35
L120*10 | 23.2 | 18.2 | 120 | 120 | 10 | 10 | 312.9 | 36.03 | 3.67 | 312.9 | 36.03 | 3.67
L120*11 | 25.4 | 19.9 | 120 | 120 | 11 | 11 | 340.6 | 39.41 | 3.66 | 340.6 | 39.41 | 3.66
L120*12 | 27.5 | 21.6 | 120 | 120 | 12 | 12 | 367.7 | 42.73 | 3.65 | 367.7 | 42.73 | 3.65
L120*13 | 29.7 | 23.3 | 120 | 120 | 13 | 13 | 394 | 46.01 | 3.64 | 394 | 46.01 | 3.64
L120*15 | 33.9 | 26.6 | 120 | 120 | 15 | 15 | 444.9 | 52.43 | 3.62 | 444.9 | 52.43 | 3.62
L130*12 | 30 | 23.5 | 130 | 130 | 12 | 12 | 472.2 | 50.44 | 3.97 | 472.2 | 50.44 | 3.97
L150*10 | 29.3 | 23 | 150 | 150 | 10 | 10 | 624 | 56.91 | 4.62 | 624 | 56.91 | 4.62
L150*12 | 34.8 | 27.3 | 150 | 150 | 12 | 12 | 736.9 | 67.75 | 4.6 | 736.9 | 67.75 | 4.6
L150*14 | 40.3 | 31.6 | 150 | 150 | 14 | 14 | 845.4 | 78.33 | 4.58 | 845.4 | 78.33 | 4.58
L150*15 | 43 | 33.8 | 150 | 150 | 15 | 15 | 898.1 | 83.52 | 4.57 | 898.1 | 83.52 | 4.57
L150*18 | 51 | 40.1 | 150 | 150 | 18 | 18 | 1050 | 98.74 | 4.54 | 1050 | 98.74 | 4.54
L160*14 | 43.2 | 33.9 | 160 | 160 | 14 | 14 | 1034 | 89.5 | 4.89 | 1034 | 89.5 | 4.89
L160*15 | 46.1 | 36.2 | 160 | 160 | 15 | 15 | 1099 | 95.47 | 4.88 | 1099 | 95.47 | 4.88
L160*16 | 49 | 38.4 | 160 | 160 | 16 | 16 | 1163 | 101.4 | 4.87 | 1163 | 101.4 | 4.87
L160*17 | 51.8 | 40.7 | 160 | 160 | 17 | 17 | 1225 | 107.2 | 4.86 | 1225 | 107.2 | 4.86
L180*13 | 45.5 | 35.7 | 180 | 180 | 13 | 13 | 1396 | 106.5 | 5.54 | 1396 | 106.5 | 5.54
L180*14 | 48.8 | 38.3 | 180 | 180 | 14 | 14 | 1493 | 114.3 | 5.53 | 1493 | 114.3 | 5.53
L180*15 | 52.1 | 40.9 | 180 | 180 | 15 | 15 | 1589 | 122 | 5.52 | 1589 | 122 | 5.52
L180*16 | 55.4 | 43.5 | 180 | 180 | 16 | 16 | 1682 | 129.7 | 5.51 | 1682 | 129.7 | 5.51
L180*17 | 58.7 | 46 | 180 | 180 | 17 | 17 | 1775 | 137.2 | 5.5 | 1775 | 137.2 | 5.5
L180*18 | 61.9 | 48.6 | 180 | 180 | 18 | 18 | 1866 | 144.7 | 5.49 | 1866 | 144.7 | 5.49
L180*19 | 65.1 | 51.1 | 180 | 180 | 19 | 19 | 1955 | 152.1 | 5.48 | 1955 | 152.1 | 5.48
L180*20 | 68.3 | 53.7 | 180 | 180 | 20 | 20 | 2043 | 159.4 | 5.47 | 2043 | 159.4 | 5.47
L200*15 | 58.1 | 45.6 | 200 | 200 | 15 | 15 | 2209 | 152.2 | 6.17 | 2209 | 152.2 | 6.17
L200*16 | 61.8 | 48.5 | 200 | 200 | 16 | 16 | 2341 | 161.7 | 6.16 | 2341 | 161.7 | 6.16
L200*17 | 65.5 | 51.4 | 200 | 200 | 17 | 17 | 2472 | 171.2 | 6.14 | 2472 | 171.2 | 6.14
L200*18 | 69.1 | 54.2 | 200 | 200 | 18 | 18 | 2600 | 180.6 | 6.13 | 2600 | 180.6 | 6.13
L200*19 | 72.7 | 57.1 | 200 | 200 | 19 | 19 | 2726 | 189.9 | 6.12 | 2726 | 189.9 | 6.12
L200*20 | 76.3 | 59.9 | 200 | 200 | 20 | 20 | 2851 | 199.1 | 6.11 | 2851 | 199.1 | 6.11
L200*21 | 79.9 | 62.8 | 200 | 200 | 21 | 21 | 2973 | 208.2 | 6.1 | 2973 | 208.2 | 6.1
L200*22 | 83.5 | 65.6 | 200 | 200 | 22 | 22 | 3094 | 217.3 | 6.09 | 3094 | 217.3 | 6.09
L200*23 | 87.1 | 68.3 | 200 | 200 | 23 | 23 | 3213 | 226.3 | 6.08 | 3213 | 226.3 | 6.08
L200*24 | 90.6 | 71.1 | 200 | 200 | 24 | 24 | 3331 | 235.2 | 6.06 | 3331 | 235.2 | 6.06
L200*25 | 94.1 | 73.9 | 200 | 200 | 25 | 25 | 3446 | 244 | 6.05 | 3446 | 244 | 6.05
L200*26 | 97.6 | 76.6 | 200 | 200 | 26 | 26 | 3560 | 252.7 | 6.04 | 3560 | 252.7 | 6.04
RHS40*20*2 | 2.14 | 1.68 | 40 | 20 | 2 | 2 | 4.05 | 2.02 | 1.38 | 1.34 | 1.34 | 0.793
RHS40*20*2,5 | 2.59 | 2.03 | 40 | 20 | 2.5 | 2.5 | 4.69 | 2.35 | 1.35 | 1.54 | 1.54 | 0.77
RHS40*20*3 | 3.01 | 2.36 | 40 | 20 | 3 | 3 | 5.1 | 2.6 | 1.32 | 1.68 | 1.68 | 0.748
RHS50*30*2 | 2.94 | 2.31 | 50 | 30 | 2 | 2 | 9.51 | 3.81 | 1.8 | 4.29 | 2.86 | 1.21
RHS50*30*2,5 | 3.59 | 2.82 | 50 | 30 | 2.5 | 2.5 | 11.3 | 4.52 | 1.77 | 5.05 | 3.37 | 1.19
RHS50*30*3 | 4.21 | 3.3 | 50 | 30 | 3 | 3 | 12.8 | 5.13 | 1.75 | 5.7 | 3.8 | 1.16
RHS50*30*4 | 5.35 | 4.2 | 50 | 30 | 4 | 4 | 15.3 | 6.1 | 1.69 | 6.69 | 4.46 | 1.12
RHS60*40*2 | 3.74 | 2.93 | 60 | 40 | 2 | 2 | 18.4 | 6.14 | 2.22 | 9.83 | 4.92 | 1.62
RHS60*40*2,5 | 4.59 | 3.6 | 60 | 40 | 2.5 | 2.5 | 22.1 | 7.36 | 2.19 | 11.7 | 5.87 | 1.6
RHS60*40*3 | 5.41 | 4.25 | 60 | 40 | 3 | 3 | 25.4 | 8.46 | 2.17 | 13.4 | 6.72 | 1.58
RHS60*40*4 | 6.95 | 5.45 | 60 | 40 | 4 | 4 | 31 | 10.3 | 2.11 | 16.3 | 8.14 | 1.53
RHS60*40*5 | 8.36 | 6.56 | 60 | 40 | 5 | 5 | 35.3 | 11.8 | 2.06 | 18.4 | 9.21 | 1.48
RHS70*50*2 | 4.54 | 3.56 | 70 | 50 | 2 | 2 | 31.5 | 8.99 | 2.63 | 18.8 | 7.5 | 2.03
RHS70*50*2,5 | 5.59 | 4.39 | 70 | 50 | 2.5 | 2.5 | 38 | 10.9 | 2.61 | 22.6 | 9.04 | 2.01
RHS70*50*3 | 6.61 | 5.19 | 70 | 50 | 3 | 3 | 44.1 | 12.6 | 2.58 | 26.1 | 10.4 | 1.99
RHS70*50*4 | 8.55 | 6.71 | 70 | 50 | 4 | 4 | 54.7 | 15.6 | 2.53 | 32.2 | 12.9 | 1.94
RHS70*50*5 | 10.4 | 8.13 | 70 | 50 | 5 | 5 | 63.5 | 18.1 | 2.48 | 37.2 | 14.9 | 1.9
RHS80*40*2 | 4.54 | 3.56 | 80 | 40 | 2 | 2 | 37.4 | 9.34 | 2.87 | 12.7 | 6.36 | 1.67
RHS80*40*2,5 | 5.59 | 4.39 | 80 | 40 | 2.5 | 2.5 | 45.1 | 11.3 | 2.84 | 15.3 | 7.63 | 1.65
RHS80*40*3 | 6.61 | 5.19 | 80 | 40 | 3 | 3 | 52.3 | 13.1 | 2.81 | 17.6 | 8.78 | 1.63
RHS80*40*4 | 8.55 | 6.71 | 80 | 40 | 4 | 4 | 64.8 | 16.2 | 2.75 | 21.5 | 10.7 | 1.59
RHS80*40*5 | 10.4 | 8.13 | 80 | 40 | 5 | 5 | 75.1 | 18.8 | 2.69 | 24.6 | 12.3 | 1.54
RHS80*60*2 | 5.34 | 4.19 | 80 | 60 | 2 | 2 | 49.5 | 12.4 | 3.05 | 31.9 | 10.6 | 2.44
RHS80*60*2,5 | 6.59 | 5.17 | 80 | 60 | 2.5 | 2.5 | 60.1 | 15 | 3.02 | 38.6 | 12.9 | 2.42
RHS80*60*3 | 7.81 | 6.12 | 80 | 60 | 3 | 3 | 70 | 17.5 | 3 | 44.9 | 15 | 2.4
RHS80*60*4 | 10.1 | 7.97 | 80 | 60 | 4 | 4 | 87.9 | 22 | 2.94 | 56.1 | 18.7 | 2.35
RHS80*60*5 | 12.4 | 9.7 | 80 | 60 | 5 | 5 | 103 | 25.8 | 2.89 | 65.7 | 21.9 | 2.31
RHS90*50*2 | 5.34 | 4.19 | 90 | 50 | 2 | 2 | 57.9 | 12.9 | 3.29 | 23.4 | 9.35 | 2.09
RHS90*50*2,5 | 6.59 | 5.17 | 90 | 50 | 2.5 | 2.5 | 70.3 | 15.6 | 3.27 | 28.2 | 11.3 | 2.07
RHS90*50*3 | 7.81 | 6.13 | 90 | 50 | 3 | 3 | 81.9 | 18.2 | 3.24 | 32.7 | 13.1 | 2.05
RHS90*50*4 | 10.1 | 7.97 | 90 | 50 | 4 | 4 | 103 | 22.8 | 3.18 | 41 | 16.3 | 2
RHS90*50*5 | 12.4 | 9.7 | 90 | 50 | 5 | 5 | 121 | 26.8 | 3.12 | 47 | 18.9 | 1.96
RHS100*40*2,5 | 6.59 | 5.17 | 100 | 40 | 2.5 | 2.5 | 79 | 15.9 | 3.47 | 19 | 9.39 | 1.69
RHS100*40*3 | 7.81 | 6.13 | 100 | 40 | 3 | 3 | 92.3 | 18.5 | 3.44 | 21.7 | 10.8 | 1.67
RHS100*40*4 | 10.1 | 7.97 | 100 | 40 | 4 | 4 | 116 | 23.1 | 3.38 | 26.7 | 13.3 | 1.62
RHS100*40*5 | 12.4 | 9.7 | 100 | 40 | 5 | 5 | 136 | 27.1 | 3.31 | 30.8 | 15.4 | 1.58
RHS100*50*2,5 | 7.09 | 5.56 | 100 | 50 | 2.5 | 2.5 | 91.2 | 18.2 | 3.59 | 31.1 | 12.4 | 2.09
RHS100*50*3 | 8.41 | 6.6 | 100 | 50 | 3 | 3 | 106 | 21.3 | 3.56 | 36.1 | 14.4 | 2.07
RHS100*50*4 | 10.9 | 8.59 | 100 | 50 | 4 | 4 | 134 | 26.8 | 3.5 | 44.9 | 18 | 2.03
RHS100*50*5 | 13.4 | 10.5 | 100 | 50 | 5 | 5 | 158 | 31.6 | 3.44 | 52.5 | 21 | 1.98
RHS100*50*6 | 15.6 | 12.3 | 100 | 50 | 6 | 6 | 179 | 35.8 | 3.38 | 58.7 | 23.5 | 1.94
RHS100*50*6,3 | 15.9 | 12.5 | 100 | 50 | 6.3 | 6.3 | 176 | 35.1 | 3.32 | 58.2 | 23.3 | 1.91
RHS100*60*2,5 | 7.6 | 5.96 | 100 | 60 | 2.5 | 2.5 | 103 | 20.6 | 3.69 | 46.9 | 15.6 | 2.49
RHS100*60*3 | 9.01 | 7.07 | 100 | 60 | 3 | 3 | 121 | 24.1 | 3.66 | 54.6 | 18.2 | 2.46
RHS100*60*4 | 11.7 | 9.22 | 100 | 60 | 4 | 4 | 153 | 30.5 | 3.6 | 68.7 | 22.9 | 2.42
RHS100*60*5 | 14.4 | 11.3 | 100 | 60 | 5 | 5 | 181 | 36.2 | 3.55 | 80.8 | 26.9 | 2.37
RHS100*60*6 | 16.8 | 13.2 | 100 | 60 | 6 | 6 | 205 | 41.1 | 3.49 | 91.2 | 30.4 | 2.33
RHS100*60*6,3 | 17.2 | 13.5 | 100 | 60 | 6.3 | 6.3 | 203 | 40.7 | 3.44 | 90.9 | 30.3 | 2.3
RHS100*80*2,5 | 8.59 | 6.74 | 100 | 80 | 2.5 | 2.5 | 127 | 25.4 | 3.84 | 90.2 | 22.5 | 3.24
RHS100*80*3 | 10.2 | 8.01 | 100 | 80 | 3 | 3 | 149 | 29.8 | 3.82 | 106 | 26.4 | 3.22
RHS100*80*4 | 13.3 | 10.5 | 100 | 80 | 4 | 4 | 189 | 37.9 | 3.77 | 134 | 33.5 | 3.17
RHS100*80*5 | 16.4 | 12.8 | 100 | 80 | 5 | 5 | 226 | 45.2 | 3.72 | 160 | 39.9 | 3.12
RHS100*80*6 | 19.2 | 15.1 | 100 | 80 | 6 | 6 | 258 | 51.7 | 3.67 | 182 | 45.5 | 3.08
RHS100*80*6,3 | 19.7 | 15.5 | 100 | 80 | 6.3 | 6.3 | 259 | 51.8 | 3.62 | 183 | 45.7 | 3.04
RHS120*60*2,5 | 8.59 | 6.74 | 120 | 60 | 2.5 | 2.5 | 161 | 26.9 | 4.33 | 55.2 | 18.4 | 2.53
RHS120*60*3 | 10.2 | 8.01 | 120 | 60 | 3 | 3 | 189 | 31.5 | 4.3 | 64.4 | 21.5 | 2.51
RHS120*60*4 | 13.3 | 10.5 | 120 | 60 | 4 | 4 | 241 | 40.1 | 4.25 | 81.2 | 27.1 | 2.47
RHS120*60*5 | 16.4 | 12.8 | 120 | 60 | 5 | 5 | 287 | 47.8 | 4.19 | 96 | 32 | 2.42
RHS120*60*6 | 19.2 | 15.1 | 120 | 60 | 6 | 6 | 328 | 54.7 | 4.13 | 109 | 36.3 | 2.38
RHS120*60*6,3 | 19.7 | 15.5 | 120 | 60 | 6.3 | 6.3 | 327 | 54.5 | 4.07 | 109 | 36.4 | 2.35
RHS120*60*8 | 24 | 18.9 | 120 | 60 | 8 | 8 | 375 | 62.6 | 3.95 | 124 | 41.3 | 2.27
RHS120*80*3 | 11.4 | 9 | 120 | 80 | 3 | 3 | 230 | 38.4 | 4.49 | 123 | 30.9 | 3.29
RHS120*80*4 | 14.9 | 11.7 | 120 | 80 | 4 | 4 | 295 | 49.1 | 4.44 | 157 | 39.3 | 3.24
RHS120*80*5 | 18.4 | 14.4 | 120 | 80 | 5 | 5 | 353 | 58.9 | 4.39 | 188 | 46.9 | 3.2
RHS120*80*6 | 21.6 | 17 | 120 | 80 | 6 | 6 | 406 | 67.7 | 4.33 | 215 | 53.8 | 3.15
RHS120*80*6,3 | 22.2 | 17.5 | 120 | 80 | 6.3 | 6.3 | 408 | 68.1 | 4.28 | 217 | 54.3 | 3.12
RHS120*80*8 | 27.2 | 21.4 | 120 | 80 | 8 | 8 | 476 | 79.3 | 4.18 | 252 | 62.9 | 3.04
RHS140*80*4 | 16.5 | 13 | 140 | 80 | 4 | 4 | 430 | 61.4 | 5.1 | 180 | 45.1 | 3.3
RHS140*80*5 | 20.4 | 16 | 140 | 80 | 5 | 5 | 517 | 73.9 | 5.04 | 216 | 54 | 3.26
RHS140*80*6 | 24 | 18.9 | 140 | 80 | 6 | 6 | 597 | 85.3 | 4.98 | 248 | 62 | 3.21
RHS140*80*6,3 | 24.8 | 19.4 | 140 | 80 | 6.3 | 6.3 | 603 | 86.1 | 4.93 | 251 | 62.9 | 3.19
RHS140*80*8 | 30.4 | 23.9 | 140 | 80 | 8 | 8 | 708 | 101 | 4.82 | 293 | 73.3 | 3.1
RHS150*100*4 | 18.9 | 14.9 | 150 | 100 | 4 | 4 | 595 | 79.3 | 5.6 | 319 | 63.7 | 4.1
RHS150*100*5 | 23.4 | 18.3 | 150 | 100 | 5 | 5 | 719 | 95.9 | 5.55 | 384 | 76.8 | 4.05
RHS150*100*6 | 27.6 | 21.7 | 150 | 100 | 6 | 6 | 835 | 111 | 5.5 | 444 | 88.8 | 4.01
RHS150*100*6,3 | 28.5 | 22.4 | 150 | 100 | 6.3 | 6.3 | 848 | 113 | 5.45 | 453 | 90.5 | 3.98
RHS150*100*8 | 35.2 | 27.7 | 150 | 100 | 8 | 8 | 1008 | 134 | 5.35 | 536 | 107 | 3.9
RHS150*100*10 | 42.6 | 33.4 | 150 | 100 | 10 | 10 | 1162 | 155 | 5.22 | 614 | 123 | 3.8
RHS150*100*12 | 48.1 | 37.7 | 150 | 100 | 12 | 12 | 1207 | 161 | 5.01 | 642 | 128 | 3.65
RHS150*100*12,5 | 49.5 | 38.9 | 150 | 100 | 12.5 | 12.5 | 1225 | 163 | 4.97 | 651 | 130 | 3.63
RHS160*80*4 | 18.1 | 14.2 | 160 | 80 | 4 | 4 | 598 | 74.7 | 5.74 | 204 | 50.9 | 3.35
RHS160*80*5 | 22.4 | 17.5 | 160 | 80 | 5 | 5 | 722 | 90.2 | 5.68 | 244 | 61 | 3.3
RHS160*80*6 | 26.4 | 20.7 | 160 | 80 | 6 | 6 | 836 | 105 | 5.62 | 281 | 70.2 | 3.26
RHS160*80*6,3 | 27.3 | 21.4 | 160 | 80 | 6.3 | 6.3 | 846 | 106 | 5.57 | 286 | 71.4 | 3.24
RHS160*80*8 | 33.6 | 26.4 | 160 | 80 | 8 | 8 | 1001 | 125 | 5.46 | 335 | 83.7 | 3.16
RHS160*80*10 | 40.6 | 31.8 | 160 | 80 | 10 | 10 | 1146 | 143 | 5.32 | 380 | 95 | 3.06
RHS160*80*12 | 45.7 | 35.8 | 160 | 80 | 12 | 12 | 1171 | 146 | 5.06 | 391 | 97.8 | 2.93
RHS160*80*12,5 | 47 | 36.9 | 160 | 80 | 12.5 | 12.5 | 1185 | 148 | 5.02 | 396 | 98.9 | 2.9
RHS180*100*4 | 21.3 | 16.8 | 180 | 100 | 4 | 4 | 926 | 103 | 6.59 | 374 | 74.8 | 4.18
RHS180*100*5 | 26.4 | 20.7 | 180 | 100 | 5 | 5 | 1124 | 125 | 6.53 | 452 | 90.4 | 4.14
RHS180*100*6 | 31.2 | 24.5 | 180 | 100 | 6 | 6 | 1310 | 146 | 6.48 | 524 | 105 | 4.1
RHS180*100*6,3 | 32.3 | 25.4 | 180 | 100 | 6.3 | 6.3 | 1335 | 148 | 6.43 | 536 | 107 | 4.07
RHS180*100*8 | 40 | 31.4 | 180 | 100 | 8 | 8 | 1598 | 178 | 6.32 | 637 | 127 | 3.99
RHS180*100*10 | 48.6 | 38.1 | 180 | 100 | 10 | 10 | 1859 | 207 | 6.19 | 736 | 147 | 3.89
RHS180*100*12 | 55.3 | 43.4 | 180 | 100 | 12 | 12 | 1965 | 218 | 5.96 | 782 | 156 | 3.76
RHS180*100*12,5 | 57 | 44.8 | 180 | 100 | 12.5 | 12.5 | 2001 | 222 | 5.92 | 796 | 159 | 3.74
RHS200*100*4 | 22.9 | 18 | 200 | 100 | 4 | 4 | 1200 | 120 | 7.23 | 411 | 82.2 | 4.23
RHS200*100*5 | 28.4 | 22.3 | 200 | 100 | 5 | 5 | 1459 | 146 | 7.17 | 497 | 99.4 | 4.19
RHS200*100*6 | 33.6 | 26.4 | 200 | 100 | 6 | 6 | 1703 | 170 | 7.12 | 577 | 115 | 4.14
RHS200*100*6,3 | 34.8 | 27.4 | 200 | 100 | 6.3 | 6.3 | 1739 | 174 | 7.06 | 591 | 118 | 4.12
RHS200*100*8 | 43.2 | 33.9 | 200 | 100 | 8 | 8 | 2091 | 209 | 6.95 | 705 | 141 | 4.04
RHS200*100*10 | 52.6 | 41.3 | 200 | 100 | 10 | 10 | 2444 | 244 | 6.82 | 818 | 164 | 3.94
RHS200*100*12 | 60.1 | 47.1 | 200 | 100 | 12 | 12 | 2607 | 261 | 6.59 | 876 | 175 | 3.82
RHS200*100*12,5 | 62 | 48.7 | 200 | 100 | 12.5 | 12.5 | 2659 | 266 | 6.55 | 892 | 178 | 3.79
RHS200*120*4 | 24.5 | 19.3 | 200 | 120 | 4 | 4 | 1353 | 135 | 7.43 | 618 | 103 | 5.02
RHS200*120*5 | 30.4 | 23.8 | 200 | 120 | 5 | 5 | 1649 | 165 | 7.37 | 750 | 125 | 4.97
RHS200*120*6 | 36 | 28.3 | 200 | 120 | 6 | 6 | 1929 | 193 | 7.32 | 874 | 146 | 4.93
RHS200*120*6,3 | 37.4 | 29.3 | 200 | 120 | 6.3 | 6.3 | 1976 | 198 | 7.27 | 898 | 150 | 4.9
RHS200*120*8 | 46.4 | 36.5 | 200 | 120 | 8 | 8 | 2386 | 239 | 7.17 | 1079 | 180 | 4.82
RHS200*120*10 | 56.6 | 44.4 | 200 | 120 | 10 | 10 | 2806 | 281 | 7.04 | 1262 | 210 | 4.72
RHS200*120*12 | 64.9 | 50.9 | 200 | 120 | 12 | 12 | 3031 | 303 | 6.84 | 1368 | 228 | 4.59
RHS200*120*12,5 | 67 | 52.6 | 200 | 120 | 12.5 | 12.5 | 3099 | 310 | 6.8 | 1397 | 233 | 4.57
RHS250*150*5 | 38.4 | 30.1 | 250 | 150 | 5 | 5 | 3304 | 264 | 9.28 | 1508 | 201 | 6.27
RHS250*150*6 | 45.6 | 35.8 | 250 | 150 | 6 | 6 | 3886 | 311 | 9.23 | 1768 | 236 | 6.23
RHS250*150*6,3 | 47.4 | 37.2 | 250 | 150 | 6.3 | 6.3 | 4001 | 320 | 9.18 | 1825 | 243 | 6.2
RHS250*150*8 | 59.2 | 46.5 | 250 | 150 | 8 | 8 | 4886 | 391 | 9.08 | 2219 | 296 | 6.12
RHS250*150*10 | 72.6 | 57 | 250 | 150 | 10 | 10 | 5825 | 466 | 8.96 | 2634 | 351 | 6.02
RHS250*150*12 | 84.1 | 66 | 250 | 150 | 12 | 12 | 6458 | 517 | 8.77 | 2925 | 390 | 5.9
RHS250*150*12,5 | 87 | 68.3 | 250 | 150 | 12.5 | 12.5 | 6633 | 531 | 8.73 | 3002 | 400 | 5.87
RHS250*150*16 | 106.8 | 83.8 | 250 | 150 | 16 | 16 | 7660 | 613 | 8.47 | 3453 | 460 | 5.69
RHS260*180*5 | 42.4 | 33.2 | 260 | 180 | 5 | 5 | 4121 | 317 | 9.86 | 2350 | 261 | 7.45
RHS260*180*6,3 | 52.5 | 41.2 | 260 | 180 | 6.3 | 6.3 | 5013 | 386 | 9.77 | 2856 | 317 | 7.38
RHS260*180*8 | 65.6 | 51.5 | 260 | 180 | 8 | 8 | 6145 | 473 | 9.68 | 3493 | 388 | 7.29
RHS260*180*10 | 80.6 | 63.2 | 260 | 180 | 10 | 10 | 7363 | 566 | 9.56 | 4174 | 464 | 7.2
RHS260*180*12 | 93.7 | 73.5 | 260 | 180 | 12 | 12 | 8245 | 634 | 9.38 | 4679 | 520 | 7.07
RHS260*180*12,5 | 97 | 76.2 | 260 | 180 | 12.5 | 12.5 | 8482 | 652 | 9.35 | 4812 | 535 | 7.04
RHS260*180*16 | 120 | 93.9 | 260 | 180 | 16 | 16 | 9923 | 763 | 9.11 | 5614 | 624 | 6.85
RHS300*100*6 | 45.6 | 35.8 | 300 | 100 | 6 | 6 | 4477 | 318 | 10.2 | 842 | 168 | 4.3
RHS300*100*6,3 | 47.4 | 37.2 | 300 | 100 | 6.3 | 6.3 | 4907 | 327 | 10.2 | 868 | 174 | 4.28
RHS300*100*8 | 59.2 | 46.5 | 300 | 100 | 8 | 8 | 5978 | 399 | 10 | 1045 | 209 | 4.2
RHS300*100*10 | 72.6 | 57 | 300 | 100 | 10 | 10 | 7106 | 474 | 9.9 | 1224 | 245 | 4.11
RHS300*100*12 | 84.1 | 66 | 300 | 100 | 12 | 12 | 7808 | 521 | 9.64 | 1343 | 269 | 4
RHS300*100*12,5 | 87 | 68.3 | 300 | 100 | 12.5 | 12.5 | 8010 | 534 | 9.59 | 1374 | 275 | 3.97
RHS300*100*16 | 107 | 83.8 | 300 | 100 | 16 | 16 | 9157 | 610 | 9.26 | 1543 | 309 | 3.8
RHS300*150*6 | 51.6 | 40.5 | 300 | 150 | 6 | 6 | 6074 | 405 | 10.8 | 2080 | 277 | 6.35
RHS300*150*6,3 | 53.7 | 42.2 | 300 | 150 | 6.3 | 6.3 | 6266 | 418 | 10.8 | 2150 | 287 | 6.32
RHS300*150*8 | 67.2 | 52.8 | 300 | 150 | 8 | 8 | 7684 | 512 | 10.7 | 2623 | 350 | 6.25
RHS300*150*10 | 82.6 | 64.8 | 300 | 150 | 10 | 10 | 9209 | 614 | 10.6 | 3125 | 417 | 6.15
RHS300*150*12 | 96.1 | 75.4 | 300 | 150 | 12 | 12 | 10300 | 687 | 10.4 | 3498 | 466 | 6.03
RHS300*150*12,5 | 99.5 | 78.1 | 300 | 150 | 12.5 | 12.5 | 10590 | 706 | 10.3 | 3595 | 479 | 6.01
RHS300*150*16 | 123 | 96.4 | 300 | 150 | 16 | 16 | 12390 | 826 | 10 | 4174 | 557 | 5.83
RHS300*200*6 | 57.6 | 45.2 | 300 | 200 | 6 | 6 | 7370 | 491 | 11.3 | 3962 | 396 | 8.29
RHS300*200*6,3 | 60 | 47.1 | 300 | 200 | 6.3 | 6.3 | 7624 | 508 | 11.3 | 4104 | 410 | 8.27
RHS300*200*8 | 75.2 | 59.1 | 300 | 200 | 8 | 8 | 9389 | 626 | 11.2 | 5042 | 504 | 8.19
RHS300*200*10 | 92.6 | 72.7 | 300 | 200 | 10 | 10 | 11310 | 754 | 11.1 | 6058 | 606 | 8.09
RHS300*200*12 | 108 | 84.8 | 300 | 200 | 12 | 12 | 12790 | 853 | 10.9 | 6854 | 685 | 7.96
RHS300*200*12,5 | 112 | 88 | 300 | 200 | 12.5 | 12.5 | 13180 | 879 | 10.8 | 7060 | 706 | 7.94
RHS300*200*16 | 139 | 109 | 300 | 200 | 16 | 16 | 15620 | 1041 | 10.6 | 8340 | 834 | 7.75
RHS350*250*6 | 69.6 | 54.7 | 350 | 250 | 6 | 6 | 12460 | 712 | 13.4 | 7458 | 597 | 10.3
RHS350*250*6,3 | 72.6 | 57 | 350 | 250 | 6.3 | 6.3 | 12920 | 738 | 13.3 | 7744 | 620 | 10.3
RHS350*250*8 | 91.2 | 71.6 | 350 | 250 | 8 | 8 | 16000 | 914 | 13.2 | 9573 | 766 | 10.2
RHS350*250*10 | 113 | 88.4 | 350 | 250 | 10 | 10 | 19410 | 1109 | 13.1 | 11590 | 927 | 10.1
RHS350*250*12 | 132 | 104 | 350 | 250 | 12 | 12 | 22200 | 1268 | 13 | 13260 | 1061 | 10
RHS350*250*12,5 | 137 | 108 | 350 | 250 | 12.5 | 12.5 | 22920 | 1310 | 12.9 | 13690 | 1095 | 9.99
RHS350*250*16 | 171 | 134 | 350 | 250 | 16 | 16 | 27580 | 1576 | 12.7 | 16430 | 1315 | 9.81
RHS400*200*8 | 91.2 | 71.6 | 400 | 200 | 8 | 8 | 18970 | 949 | 14.4 | 6517 | 652 | 8.42
RHS400*200*12,5 | 137 | 108 | 400 | 200 | 12.5 | 12.5 | 27100 | 1355 | 14.1 | 9260 | 926 | 8.22
RHS400*200*16 | 171 | 134 | 400 | 200 | 16 | 16 | 32550 | 1627 | 13.8 | 11060 | 1106 | 8.05
RHS400*300*8 | 107 | 84.2 | 400 | 300 | 8 | 8 | 25120 | 1256 | 15.3 | 16210 | 1081 | 12.3
RHS400*300*10 | 133 | 104 | 400 | 300 | 10 | 10 | 30610 | 1530 | 15.2 | 19730 | 1315 | 12.2
RHS400*300*12 | 156 | 123 | 400 | 300 | 12 | 12 | 35280 | 1764 | 15 | 22750 | 1516 | 12.1
RHS400*300*12,5 | 162 | 127 | 400 | 300 | 12.5 | 12.5 | 36490 | 1824 | 15 | 23520 | 1568 | 12
RHS400*300*16 | 203 | 159 | 400 | 300 | 16 | 16 | 44350 | 2218 | 14.8 | 28540 | 1902 | 11.9
SHS20*20*2 | 1.34 | 1.05 | 20 | 20 | 2 | 2 | 0.692 | 0.692 | 0.72 | 0.692 | 0.692 | 0.72
SHS25*25*2 | 1.74 | 1.36 | 25 | 25 | 2 | 2 | 1.48 | 1.19 | 0.924 | 1.48 | 1.19 | 0.924
SHS25*25*2,5 | 2.09 | 1.64 | 25 | 25 | 2.5 | 2.5 | 1.69 | 1.35 | 0.899 | 1.69 | 1.35 | 0.899
SHS25*25*3 | 2.41 | 1.89 | 25 | 25 | 3 | 3 | 1.84 | 1.47 | 0.874 | 1.84 | 1.47 | 0.874
SHS30*30*2 | 2.14 | 1.68 | 30 | 30 | 2 | 2 | 2.72 | 1.81 | 1.13 | 2.72 | 1.81 | 1.13
SHS30*30*2,5 | 2.59 | 2.03 | 30 | 30 | 2.5 | 2.5 | 3.16 | 2.1 | 1.1 | 3.16 | 2.1 | 1.1
SHS30*30*3 | 3.01 | 2.36 | 30 | 30 | 3 | 3 | 3.5 | 2.34 | 1.08 | 3.5 | 2.34 | 1.08
SHS40*40*2 | 2.94 | 2.31 | 40 | 40 | 2 | 2 | 6.94 | 3.47 | 1.54 | 6.94 | 3.47 | 1.54
SHS40*40*2,5 | 3.59 | 2.82 | 40 | 40 | 2.5 | 2.5 | 8.22 | 4.11 | 1.51 | 8.22 | 4.11 | 1.51
SHS40*40*3 | 4.21 | 3.3 | 40 | 40 | 3 | 3 | 9.32 | 4.66 | 1.49 | 9.32 | 4.66 | 1.49
SHS40*40*4 | 5.35 | 4.2 | 40 | 40 | 4 | 4 | 11.1 | 5.54 | 1.44 | 11.1 | 5.54 | 1.44
SHS50*50*2 | 3.74 | 2.93 | 50 | 50 | 2 | 2 | 14.1 | 5.66 | 1.95 | 14.1 | 5.66 | 1.95
SHS50*50*2,5 | 4.59 | 3.6 | 50 | 50 | 2.5 | 2.5 | 16.9 | 6.78 | 1.92 | 16.9 | 6.78 | 1.92
SHS50*50*3 | 5.41 | 4.25 | 50 | 50 | 3 | 3 | 19.5 | 7.79 | 1.9 | 19.5 | 7.79 | 1.9
SHS50*50*4 | 6.95 | 5.45 | 50 | 50 | 4 | 4 | 23.7 | 9.49 | 1.85 | 23.7 | 9.49 | 1.85
SHS50*50*5 | 8.36 | 6.56 | 50 | 50 | 5 | 5 | 27 | 10.8 | 1.8 | 27 | 10.8 | 1.8
SHS60*60*2 | 4.54 | 3.56 | 60 | 60 | 2 | 2 | 25.1 | 8.38 | 2.35 | 25.1 | 8.38 | 2.35
SHS60*60*2,5 | 5.59 | 4.39 | 60 | 60 | 2.5 | 2.5 | 30.3 | 10.1 | 2.33 | 30.3 | 10.1 | 2.33
SHS60*60*3 | 6.61 | 5.19 | 60 | 60 | 3 | 3 | 35.1 | 11.7 | 2.31 | 35.1 | 11.7 | 2.31
SHS60*60*4 | 8.55 | 6.71 | 60 | 60 | 4 | 4 | 43.6 | 14.5 | 2.26 | 43.6 | 14.5 | 2.26
SHS60*60*5 | 10.4 | 8.13 | 60 | 60 | 5 | 5 | 50.5 | 16.8 | 2.21 | 50.5 | 16.8 | 2.21
SHS60*60*6 | 12 | 9.45 | 60 | 60 | 6 | 6 | 56.1 | 18.7 | 2.16 | 56.1 | 18.7 | 2.16
SHS60*60*6,3 | 12.2 | 9.55 | 60 | 60 | 6.3 | 6.3 | 54.4 | 18.1 | 2.11 | 54.4 | 18.1 | 2.11
SHS70*70*2,5 | 6.59 | 5.17 | 70 | 70 | 2.5 | 2.5 | 49.4 | 14.1 | 2.74 | 49.4 | 14.1 | 2.74
SHS70*70*3 | 7.81 | 6.13 | 70 | 70 | 3 | 3 | 57.5 | 16.4 | 2.71 | 57.5 | 16.4 | 2.71
SHS70*70*4 | 10.1 | 7.97 | 70 | 70 | 4 | 4 | 72.1 | 20.6 | 2.67 | 72.1 | 20.6 | 2.67
SHS70*70*5 | 12.4 | 9.7 | 70 | 70 | 5 | 5 | 84.6 | 24.2 | 2.62 | 84.6 | 24.2 | 2.62
SHS70*70*6 | 14.4 | 11.3 | 70 | 70 | 6 | 6 | 95.2 | 27.2 | 2.57 | 95.2 | 27.2 | 2.57
SHS70*70*6,3 | 14.7 | 11.5 | 70 | 70 | 6.3 | 6.3 | 93.8 | 26.8 | 2.53 | 93.8 | 26.8 | 2.53
SHS80*80*3 | 9.01 | 7.07 | 80 | 80 | 3 | 3 | 87.8 | 22 | 3.12 | 87.8 | 22 | 3.12
SHS80*80*4 | 11.7 | 9.22 | 80 | 80 | 4 | 4 | 111 | 27.8 | 3.07 | 111 | 27.8 | 3.07
SHS80*80*5 | 14.4 | 11.3 | 80 | 80 | 5 | 5 | 131 | 32.9 | 3.03 | 131 | 32.9 | 3.03
SHS80*80*6 | 16.8 | 13.2 | 80 | 80 | 6 | 6 | 149 | 37.3 | 2.98 | 149 | 37.3 | 2.98
SHS80*80*6,3 | 17.2 | 13.5 | 80 | 80 | 6.3 | 6.3 | 149 | 37.1 | 2.94 | 149 | 37.1 | 2.94
SHS80*80*8 | 20.8 | 16.4 | 80 | 80 | 8 | 8 | 168 | 42.1 | 2.84 | 168 | 42.1 | 2.84
SHS90*90*3 | 10.2 | 8.01 | 90 | 90 | 3 | 3 | 127 | 28.3 | 3.53 | 127 | 28.3 | 3.53
SHS90*90*4 | 13.2 | 10.5 | 90 | 90 | 4 | 4 | 162 | 36 | 3.48 | 162 | 36 | 3.48
SHS90*90*5 | 16.4 | 12.8 | 90 | 90 | 5 | 5 | 193 | 42.9 | 3.43 | 193 | 42.9 | 3.43
SHS90*90*6 | 19.2 | 15.1 | 90 | 90 | 6 | 6 | 220 | 49 | 3.39 | 220 | 49 | 3.39
SHS90*90*6,3 | 19.7 | 15.5 | 90 | 90 | 6.3 | 6.3 | 221 | 49.1 | 3.35 | 221 | 49.1 | 3.35
SHS90*90*8 | 24 | 18.9 | 90 | 90 | 8 | 8 | 255 | 56.6 | 3.25 | 255 | 56.6 | 3.25
SHS100*100*3 | 11.4 | 8.96 | 100 | 100 | 3 | 3 | 177 | 35.4 | 3.94 | 177 | 35.4 | 3.94
SHS100*100*4 | 14.9 | 11.7 | 100 | 100 | 4 | 4 | 226 | 45.3 | 3.8 | 226 | 45.3 | 3.8
SHS100*100*5 | 18.4 | 14.4 | 100 | 100 | 5 | 5 | 271 | 54.2 | 3.84 | 271 | 54.2 | 3.84
SHS100*100*6 | 21.6 | 17 | 100 | 100 | 6 | 6 | 311 | 62.3 | 3.79 | 311 | 62.3 | 3.79
SHS100*100*6,3 | 22.2 | 17.5 | 100 | 100 | 6.3 | 6.3 | 314 | 62.8 | 3.76 | 314 | 62.8 | 3.76
SHS100*100*8 | 27.2 | 21.4 | 100 | 100 | 8 | 8 | 366 | 73.2 | 3.67 | 366 | 73.2 | 3.67
SHS100*100*10 | 32.6 | 25.6 | 100 | 100 | 10 | 10 | 411 | 82.2 | 3.55 | 411 | 82.2 | 3.55
SHS100*100*12 | 36.1 | 28.3 | 100 | 100 | 12 | 12 | 408 | 81.6 | 3.36 | 408 | 81.6 | 3.36
SHS100*100*12,5 | 37 | 29.1 | 100 | 100 | 12.5 | 12.5 | 410 | 82.1 | 3.33 | 410 | 82.1 | 3.33
SHS120*120*3 | 13.8 | 10.8 | 120 | 120 | 3 | 3 | 312 | 52.1 | 4.76 | 312 | 52.1 | 4.76
SHS120*120*4 | 18.1 | 14.2 | 120 | 120 | 4 | 4 | 402 | 67 | 4.71 | 402 | 67 | 4.71
SHS120*120*5 | 22.4 | 17.5 | 120 | 120 | 5 | 5 | 485 | 80.9 | 4.66 | 485 | 80.9 | 4.66
SHS120*120*6 | 26.4 | 20.7 | 120 | 120 | 6 | 6 | 562 | 93.7 | 4.61 | 562 | 93.7 | 4.61
SHS120*120*6,3 | 27.3 | 21.4 | 120 | 120 | 6.3 | 6.3 | 572 | 95.3 | 4.58 | 572 | 95.3 | 4.58
SHS120*120*8 | 33.6 | 26.4 | 120 | 120 | 8 | 8 | 677 | 113 | 4.49 | 677 | 113 | 4.49
SHS120*120*10 | 40.6 | 31.8 | 120 | 120 | 10 | 10 | 777 | 129 | 4.38 | 777 | 129 | 4.38
SHS120*120*12 | 45.7 | 35.8 | 120 | 120 | 12 | 12 | 806 | 134 | 4.2 | 806 | 134 | 4.2
SHS120*120*12,5 | 47 | 36.9 | 120 | 120 | 12.5 | 12.5 | 817 | 136 | 4.17 | 817 | 136 | 4.17
SHS140*140*4 | 21.3 | 16.8 | 140 | 140 | 4 | 4 | 652 | 93.1 | 5.52 | 652 | 93.1 | 5.52
SHS140*140*5 | 26.4 | 20.7 | 140 | 140 | 5 | 5 | 791 | 113 | 5.48 | 791 | 113 | 5.48
SHS140*140*6 | 31.2 | 24.5 | 140 | 140 | 6 | 6 | 920 | 131 | 5.43 | 920 | 131 | 5.43
SHS140*140*6,3 | 32.3 | 25.4 | 140 | 140 | 6.3 | 6.3 | 941 | 134 | 5.39 | 941 | 134 | 5.39
SHS140*140*8 | 40 | 31.4 | 140 | 140 | 8 | 8 | 1127 | 161 | 5.3 | 1127 | 161 | 5.3
SHS140*140*10 | 48.6 | 38.1 | 140 | 140 | 10 | 10 | 1312 | 187 | 5.2 | 1312 | 187 | 5.2
SHS140*140*12 | 55.3 | 43.4 | 140 | 140 | 12 | 12 | 1398 | 200 | 5.03 | 1398 | 200 | 5.03
SHS140*140*12,5 | 57 | 44.8 | 140 | 140 | 12.5 | 12.5 | 1425 | 204 | 5 | 1425 | 204 | 5
SHS150*150*4 | 22.9 | 18 | 150 | 150 | 4 | 4 | 808 | 108 | 5.93 | 808 | 108 | 5.93
SHS150*150*5 | 28.4 | 22.3 | 150 | 150 | 5 | 5 | 982 | 131 | 5.89 | 982 | 131 | 5.89
SHS150*150*6 | 33.6 | 26.4 | 150 | 150 | 6 | 6 | 1146 | 153 | 5.84 | 1146 | 153 | 5.84
SHS150*150*6,3 | 34.8 | 27.4 | 150 | 150 | 6.3 | 6.3 | 1174 | 156 | 5.8 | 1174 | 156 | 5.8
SHS150*150*8 | 43.2 | 33.9 | 150 | 150 | 8 | 8 | 1412 | 188 | 5.71 | 1412 | 188 | 5.71
SHS150*150*10 | 52.6 | 41.3 | 150 | 150 | 10 | 10 | 1653 | 220 | 5.61 | 1653 | 220 | 5.61
SHS150*150*12 | 60.1 | 47.1 | 150 | 150 | 12 | 12 | 1780 | 237 | 5.44 | 1780 | 237 | 5.44
SHS150*150*12,5 | 62 | 48.7 | 150 | 150 | 12.5 | 12.5 | 1817 | 242 | 5.41 | 1817 | 242 | 5.41
SHS150*150*16 | 74.8 | 58.7 | 150 | 150 | 16 | 16 | 2009 | 268 | 5.18 | 2009 | 268 | 5.18
SHS160*160*4 | 24.5 | 19.3 | 160 | 160 | 4 | 4 | 987 | 123 | 6.34 | 987 | 123 | 6.34
SHS160*160*5 | 30.4 | 23.8 | 160 | 160 | 5 | 5 | 1202 | 150 | 6.29 | 1202 | 150 | 6.29
SHS160*160*6 | 36 | 28.3 | 160 | 160 | 6 | 6 | 1405 | 176 | 6.25 | 1405 | 176 | 6.25
SHS160*160*6,3 | 37.4 | 29.3 | 160 | 160 | 6.3 | 6.3 | 1442 | 180 | 6.21 | 1442 | 180 | 6.21
SHS160*160*8 | 46.4 | 36.5 | 160 | 160 | 8 | 8 | 1741 | 218 | 6.12 | 1741 | 218 | 6.12
SHS160*160*10 | 56.6 | 44.4 | 160 | 160 | 10 | 10 | 2048 | 256 | 6.02 | 2048 | 256 | 6.02
SHS160*160*12 | 64.9 | 50.9 | 160 | 160 | 12 | 12 | 2224 | 278 | 5.86 | 2224 | 278 | 5.86
SHS160*160*12,5 | 67 | 52.6 | 160 | 160 | 12.5 | 12.5 | 2275 | 284 | 5.83 | 2275 | 284 | 5.83
SHS160*160*16 | 81.2 | 63.7 | 160 | 160 | 16 | 16 | 2546 | 318 | 5.6 | 2546 | 318 | 5.6
SHS180*180*4 | 27.7 | 21.8 | 180 | 180 | 4 | 4 | 1422 | 158 | 7.16 | 1422 | 158 | 7.16
SHS180*180*5 | 34.4 | 27 | 180 | 180 | 5 | 5 | 1737 | 193 | 7.11 | 1737 | 193 | 7.11
SHS180*180*6 | 40.8 | 32.1 | 180 | 180 | 6 | 6 | 2037 | 226 | 7.06 | 2037 | 226 | 7.06
SHS180*180*6,3 | 42.4 | 33.3 | 180 | 180 | 6.3 | 6.3 | 2096 | 233 | 7.03 | 2096 | 233 | 7.03
SHS180*180*8 | 52.8 | 41.5 | 180 | 180 | 8 | 8 | 2546 | 283 | 6.94 | 2546 | 283 | 6.94
SHS180*180*10 | 64.6 | 50.7 | 180 | 180 | 10 | 10 | 3017 | 335 | 6.84 | 3017 | 335 | 6.84
SHS180*180*12 | 74.5 | 58.5 | 180 | 180 | 12 | 12 | 3222 | 369 | 6.68 | 3222 | 369 | 6.68
SHS180*180*12,5 | 77 | 60.5 | 180 | 180 | 12.5 | 12.5 | 3406 | 378 | 6.65 | 3406 | 378 | 6.65
SHS180*180*16 | 94 | 73.8 | 180 | 180 | 16 | 16 | 3887 | 432 | 6.43 | 3887 | 432 | 6.43
SHS200*200*4 | 30.9 | 24.3 | 200 | 200 | 4 | 4 | 1968 | 197 | 7.97 | 1968 | 197 | 7.97
SHS200*200*5 | 38.4 | 30.1 | 200 | 200 | 5 | 5 | 2410 | 241 | 7.93 | 2410 | 241 | 7.93
SHS200*200*6 | 45.6 | 35.8 | 200 | 200 | 6 | 6 | 2833 | 283 | 7.88 | 2833 | 283 | 7.88
SHS200*200*6,3 | 47.4 | 37.2 | 200 | 200 | 6.3 | 6.3 | 2922 | 292 | 7.85 | 2922 | 292 | 7.85
SHS200*200*8 | 59.2 | 46.5 | 200 | 200 | 8 | 8 | 3566 | 357 | 7.76 | 3566 | 357 | 7.76
SHS200*200*10 | 72.6 | 57 | 200 | 200 | 10 | 10 | 4251 | 425 | 7.65 | 4251 | 425 | 7.65
SHS200*200*12 | 84.1 | 66 | 200 | 200 | 12 | 12 | 4730 | 473 | 7.5 | 4730 | 473 | 7.5
SHS200*200*12,5 | 87 | 68.3 | 200 | 200 | 12.5 | 12.5 | 4859 | 486 | 7.47 | 4859 | 486 | 7.47
SHS200*200*16 | 107 | 83.8 | 200 | 200 | 16 | 16 | 5625 | 562 | 7.26 | 5625 | 562 | 7.26
SHS220*220*5 | 42.4 | 33.2 | 220 | 220 | 5 | 5 | 3238 | 294 | 8.74 | 3238 | 294 | 8.74
SHS220*220*6 | 50.4 | 39.6 | 220 | 220 | 6 | 6 | 3813 | 347 | 8.7 | 3813 | 347 | 8.7
SHS220*220*6,3 | 52.5 | 41.2 | 220 | 220 | 6.3 | 6.3 | 3940 | 358 | 8.66 | 3940 | 358 | 8.66
SHS220*220*8 | 65.6 | 51.5 | 220 | 220 | 8 | 8 | 4828 | 439 | 8.58 | 4828 | 439 | 8.58
SHS220*220*10 | 80.6 | 63.2 | 220 | 220 | 10 | 10 | 5782 | 526 | 8.47 | 5782 | 526 | 8.47
SHS220*220*12 | 93.7 | 73.5 | 220 | 220 | 12 | 12 | 6487 | 590 | 8.32 | 6487 | 590 | 8.32
SHS220*220*12,5 | 97 | 76.2 | 220 | 220 | 12.5 | 12.5 | 6674 | 607 | 8.29 | 6674 | 607 | 8.29
D42,4*2,0 | 2.54 | 1.99 | 42.4 |  | 2 |  | 5.19 | 2.45 | 1.43 | 5.19 | 2.45 | 1.43
D42,4*2,5 | 3.13 | 2.46 | 42.4 |  | 2.5 |  | 6.26 | 2.95 | 1.41 | 6.26 | 2.95 | 1.41
D42,4*3,0 | 3.71 | 2.91 | 42.4 |  | 3 |  | 7.25 | 3.42 | 1.4 | 7.25 | 3.42 | 1.4
D42,4*4,0 | 4.83 | 3.79 | 42.4 |  | 4 |  | 8.99 | 4.24 | 1.36 | 8.99 | 4.24 | 1.36
D48,3*2,0 | 2.91 | 2.28 | 48.3 |  | 2 |  | 7.81 | 3.23 | 1.64 | 7.81 | 3.23 | 1.64
D48,3*2,5 | 3.6 | 2.82 | 48.3 |  | 2.5 |  | 9.46 | 3.92 | 1.62 | 9.46 | 3.92 | 1.62
D48,3*3,0 | 4.27 | 3.35 | 48.3 |  | 3 |  | 11 | 4.55 | 1.61 | 11 | 4.55 | 1.61
D48,3*4,0 | 5.57 | 4.37 | 48.3 |  | 4 |  | 13.8 | 5.7 | 1.57 | 13.8 | 5.7 | 1.57
D48,3*5,0 | 6.8 | 5.34 | 48.3 |  | 5 |  | 16.2 | 6.69 | 1.54 | 16.2 | 6.69 | 1.54
D60,3*2,0 | 3.66 | 2.88 | 60.3 |  | 2 |  | 15.6 | 5.17 | 2.06 | 15.6 | 5.17 | 2.06
D60,3*2,5 | 4.54 | 3.56 | 60.3 |  | 2.5 |  | 19 | 6.3 | 2.05 | 19 | 6.3 | 2.05
D60,3*3,0 | 5.4 | 4.24 | 60.3 |  | 3 |  | 22.2 | 7.37 | 2.03 | 22.2 | 7.37 | 2.03
D60,3*4,0 | 7.07 | 5.55 | 60.3 |  | 4 |  | 28.2 | 9.34 | 2 | 28.2 | 9.34 | 2
D60,3*5,0 | 8.69 | 6.82 | 60.3 |  | 5 |  | 33.5 | 11.1 | 1.96 | 33.5 | 11.1 | 1.96
D76,1*2,0 | 4.66 | 3.65 | 76.1 |  | 2 |  | 32 | 8.4 | 2.62 | 32 | 8.4 | 2.62
D76,1*2,5 | 5.78 | 4.54 | 76.1 |  | 2.5 |  | 39.2 | 10.3 | 2.6 | 39.2 | 10.3 | 2.6
D76,1*3,0 | 6.89 | 5.41 | 76.1 |  | 3 |  | 46.1 | 12.1 | 2.59 | 46.1 | 12.1 | 2.59
D76,1*4,0 | 9.06 | 7.11 | 76.1 |  | 4 |  | 59.1 | 15.5 | 2.55 | 59.1 | 15.5 | 2.55
D76,1*5,0 | 11.2 | 8.77 | 76.1 |  | 5 |  | 70.9 | 18.6 | 2.52 | 70.9 | 18.6 | 2.52
D88,9*2,0 | 5.46 | 4.29 | 88.9 |  | 2 |  | 51.6 | 11.6 | 3.07 | 51.6 | 11.6 | 3.07
D88,9*2,5 | 6.79 | 5.33 | 88.9 |  | 2.5 |  | 63.4 | 14.3 | 3.06 | 63.4 | 14.3 | 3.06
D88,9*3,0 | 8.1 | 6.36 | 88.9 |  | 3 |  | 74.8 | 16.8 | 3.04 | 74.8 | 16.8 | 3.04
D88,9*4,0 | 10.7 | 8.38 | 88.9 |  | 4 |  | 96.3 | 21.7 | 3 | 96.3 | 21.7 | 3
D88,9*5,0 | 13.2 | 10.3 | 88.9 |  | 5 |  | 116 | 26.2 | 2.97 | 116 | 26.2 | 2.97
D88,9*6,0 | 15.6 | 12.3 | 88.9 |  | 6 |  | 135 | 30.4 | 2.94 | 135 | 30.4 | 2.94
D88,9*6,3 | 16.3 | 12.8 | 88.9 |  | 6.3 |  | 140 | 31.5 | 2.93 | 140 | 31.5 | 2.93
D101,6*2,0 | 6.26 | 4.91 | 101.6 |  | 2 |  | 77.6 | 15.3 | 3.52 | 77.6 | 15.3 | 3.52
D101,6*2,5 | 7.78 | 6.11 | 101.6 |  | 2.5 |  | 95.6 | 18.8 | 3.5 | 95.6 | 18.8 | 3.5
D101,6*3,0 | 9.29 | 7.29 | 101.6 |  | 3 |  | 113 | 22.3 | 3.49 | 113 | 22.3 | 3.49
D101,6*4,0 | 12.3 | 9.63 | 101.6 |  | 4 |  | 146 | 28.8 | 3.45 | 146 | 28.8 | 3.45
D101,6*5,0 | 15.2 | 11.9 | 101.6 |  | 5 |  | 177 | 34.9 | 3.42 | 177 | 34.9 | 3.42
D101,6*6,0 | 18 | 14.1 | 101.6 |  | 6 |  | 207 | 40.7 | 3.39 | 207 | 40.7 | 3.39
D101,6*6,3 | 18.9 | 18.8 | 101.6 |  | 6.3 |  | 215 | 42.3 | 3.38 | 215 | 42.3 | 3.38
D114,3*2,5 | 8.78 | 6.89 | 114.3 |  | 2.5 |  | 137 | 24 | 3.95 | 137 | 24 | 3.95
D114,3*3,0 | 10.5 | 8.23 | 114.3 |  | 3 |  | 163 | 28.4 | 3.94 | 163 | 28.4 | 3.94
D114,3*4,0 | 13.9 | 10.9 | 114.3 |  | 4 |  | 211 | 36.9 | 3.9 | 211 | 36.9 | 3.9
D114,3*5,0 | 17.2 | 13.5 | 114.3 |  | 5 |  | 257 | 45 | 3.87 | 257 | 45 | 3.87
D114,3*6,0 | 20.4 | 16 | 114.3 |  | 6 |  | 300 | 52.5 | 3.83 | 300 | 52.5 | 3.83
D114,3*6,3 | 21.4 | 16.8 | 114.3 |  | 6.3 |  | 313 | 54.7 | 3.82 | 313 | 54.7 | 3.82
D114,3*8,0 | 26.7 | 21 | 114.3 |  | 8 |  | 379 | 66.4 | 3.77 | 379 | 66.4 | 3.77
D139,7*3,0 | 12.9 | 10.1 | 139.7 |  | 3 |  | 301 | 43.1 | 4.83 | 301 | 43.1 | 4.83
D139,7*4,0 | 17.1 | 13.4 | 139.7 |  | 4 |  | 393 | 56.2 | 4.8 | 393 | 56.2 | 4.8
D139,7*5,0 | 21.2 | 16.6 | 139.7 |  | 5 |  | 481 | 68.8 | 4.77 | 481 | 68.8 | 4.77
D139,7*6,0 | 25.2 | 19.8 | 139.7 |  | 6 |  | 564 | 80.8 | 4.73 | 564 | 80.8 | 4.73
D139,7*6,3 | 26.4 | 20.7 | 139.7 |  | 6.3 |  | 589 | 84.3 | 4.72 | 589 | 84.3 | 4.72
D139,7*8,0 | 33.1 | 26 | 139.7 |  | 8 |  | 720 | 103 | 4.66 | 720 | 103 | 4.66
D168,3*3,0 | 15.6 | 12.2 | 168.3 |  | 3 |  | 532 | 63.3 | 5.85 | 532 | 63.3 | 5.85
D168,3*4,0 | 20.6 | 16.2 | 168.3 |  | 4 |  | 697 | 82.8 | 5.81 | 697 | 82.8 | 5.81
D168,3*5,0 | 25.7 | 20.1 | 168.3 |  | 5 |  | 856 | 102 | 5.78 | 856 | 102 | 5.78
D168,3*6,0 | 30.6 | 24 | 168.3 |  | 6 |  | 1009 | 120 | 5.74 | 1009 | 120 | 5.74
D168,3*6,3 | 32.1 | 25.2 | 168.3 |  | 6.3 |  | 1053 | 125 | 5.73 | 1053 | 125 | 5.73
D168,3*8,0 | 40.3 | 31.6 | 168.3 |  | 8 |  | 1297 | 154 | 5.67 | 1297 | 154 | 5.67
D177,8*4,0 | 21.8 | 17.1 | 177.8 |  | 4 |  | 825 | 92.8 | 6.15 | 825 | 92.8 | 6.15
D177,8*5,0 | 27.1 | 21.3 | 177.8 |  | 5 |  | 1014 | 114 | 6.11 | 1014 | 114 | 6.11
D177,8*6,0 | 32.4 | 25.4 | 177.8 |  | 6 |  | 1196 | 135 | 6.08 | 1196 | 135 | 6.08
D177,8*6,3 | 33.9 | 26.6 | 177.8 |  | 6.3 |  | 1250 | 141 | 6.07 | 1250 | 141 | 6.07
D177,8*8,0 | 42.7 | 33.5 | 177.8 |  | 8 |  | 1541 | 173 | 6.01 | 1541 | 173 | 6.01
D219,1*4,0 | 27 | 21.2 | 219.1 |  | 4 |  | 1564 | 143 | 7.61 | 1564 | 143 | 7.61
D219,1*5,0 | 33.6 | 26.4 | 219.1 |  | 5 |  | 1928 | 176 | 7.57 | 1928 | 176 | 7.57
D219,1*6,0 | 40.2 | 31.5 | 219.1 |  | 6 |  | 2282 | 208 | 7.54 | 2282 | 208 | 7.54
D219,1*6,3 | 42.1 | 33.1 | 219.1 |  | 6.3 |  | 2386 | 218 | 7.53 | 2386 | 218 | 7.53
D219,1*8,0 | 53.1 | 41.6 | 219.1 |  | 8 |  | 2960 | 270 | 7.47 | 2960 | 270 | 7.47
D219,1*10,0 | 65.7 | 51.6 | 219.1 |  | 10 |  | 3598 | 328 | 7.4 | 3598 | 328 | 7.4
D244,5*5,0 | 37.6 | 29.5 | 244.5 |  | 5 |  | 2699 | 221 | 8.47 | 2699 | 221 | 8.47
D244,5*6,0 | 45 | 35.3 | 244.5 |  | 6 |  | 3199 | 262 | 8.43 | 3199 | 262 | 8.43
D244,5*6,3 | 47.1 | 37 | 244.5 |  | 6.3 |  | 3346 | 274 | 8.42 | 3346 | 274 | 8.42
D244,5*8,0 | 59.4 | 46.7 | 244.5 |  | 8 |  | 4160 | 340 | 8.37 | 4160 | 340 | 8.37
D244,5*10,0 | 73.7 | 57.8 | 244.5 |  | 10 |  | 5073 | 415 | 8.3 | 5073 | 415 | 8.3
D273*5,0 | 42.1 | 33 | 273 |  | 5 |  | 3781 | 277 | 9.48 | 3781 | 277 | 9.48
D273*6,0 | 50.2 | 39.5 | 273 |  | 6 |  | 4487 | 329 | 9.44 | 4487 | 329 | 9.44
D273*6,3 | 52.8 | 41.4 | 273 |  | 6.3 |  | 4696 | 344 | 9.43 | 4696 | 344 | 9.43
D273*8,0 | 66.6 | 52.3 | 273 |  | 8 |  | 5852 | 429 | 9.37 | 5852 | 429 | 9.37
D273*10,0 | 82.6 | 64.9 | 273 |  | 10 |  | 7154 | 524 | 9.31 | 7154 | 524 | 9.31
D273*12,0 | 98.4 | 77.2 | 273 |  | 12 |  | 8396 | 615 | 9.24 | 8396 | 615 | 9.24
D323,9*5,0 | 50.1 | 39.3 | 323.9 |  | 5 |  | 6369 | 393 | 11.3 | 6369 | 393 | 11.3
D323,9*6,0 | 59.9 | 47 | 323.9 |  | 6 |  | 7572 | 468 | 11.2 | 7572 | 468 | 11.2
D323,9*6,3 | 62.9 | 49.3 | 323.9 |  | 6.3 |  | 7929 | 490 | 11.2 | 7929 | 490 | 11.2
D323,9*8,0 | 79.4 | 62.3 | 323.9 |  | 8 |  | 9910 | 612 | 11.2 | 9910 | 612 | 11.2
D323,9*10,0 | 98.6 | 77.4 | 323.9 |  | 10 |  | 12158 | 751 | 11.1 | 12158 | 751 | 11.1
CHS127*4 | 15.46 |  | 127 |  | 4 |  | 292.6 | 46.08 | 4.35 | 292.6 | 46.08 | 4.35